## Hoja1
Sección | Ítem | Opciones | Selección | Sección | Ítem | Opciones | Selección | Parámetro | Zippy Compact LiPo | Nano-Tech LiPo | BRC 18650 Li-ion | Unidades
Aviónica | Presión | 1. BMP280/390 | TE MS5611 | Estación Terrena | Microcontrolador | 1. ESP32-WROOM | ATMEGA328 | Capacidad | 2200 | 1000 | 3000 | mAh
|  | 2. TE MS5611 |  |  |  | 2. STM32H743 |  | Voltaje | 11.1 | 7.4 | 3.7 | V
|  | 3. N/A |  |  |  | 3. ATMEGA328 |  | Descarga | 25C | 25C | 3C | -
| Temperatura | 1. BMP280/390 | TE MS5611 |  | Radio | 1. CC1200EMK-868-930 | LoRa RA-02 | Peso | 163 | 60 | 45 | gr
|  | 2. TE MS5611 |  |  |  | 2. Módulo Transceptor RFM95W |  | Dimensiones | 75x35x18 | 71x35x12 | 18*67 | mm
|  | 3. N/A |  |  |  | 3. LoRa RA-02 |  | Conector entrada | JST-XH | XT-60 | N/A | -
| Altitud | 1. BMP280/390 | TE MS5611 |  |  |  |  | Conector salida | JST-XH | XT-60 | N/A | -
2. TE MS5611
3. N/A
| GPS | 1. GPS U-Blox 6M | GPS U-Blox 6M
2. GPS U-Blox M8N
2. Family GPS LX
| Antena GPS | 1. Antena Ceramica | Antena Ceramica
| IMUs | 1. MPU6050 | BNO055
2. LMS9DS1
3. BNO055
| Microcontrolador | 1. ESP32-WROOM | ESP32
2. STM32H743
3. ATMEGA328
| Radio | 1. CC1200EMK-868-930 | LoRa RA-02
2. Módulo Transceptor RFM95W
3. LoRa RA-02
| Antena Radio | 1. Antena 3dBi 433Mhz | Antena 3dBi 433Mhz
[13 empty] | Parámetro | LDO AMS1117 | LDO LM7805 | BC - MP2307 | Unidades
[13 empty] | Principio | Resistivo (calor) | Resistivo (calor) | Reactivo | -
[13 empty] | Tensión de alimentación | hasta 15 | 7 hasta 15 | 4.75 hasta 23 | V
[13 empty] | Tensión de salida | 1.5 hasta 5 | 4.8 hasta 5.2 | 0.925 hasta 20 | V
[13 empty] | Corriente de salida | hasta 1 | hasta 1 | hasta 3 | A
[13 empty] | Eficiencia (12V) | - | - | 80 hasta 90 | %
[13 empty] | Temperatura | -20 hasta 120 | 0 hasta 125 | -40 hasta 85 | °C
[13 empty] | Dimensiones | 6.4x7x0.5 | 18.9x9.9x4.5 | 17x11x3.8 | mm
Tabla técnica comparativa ESP32 vs STM32
[18 empty] | Característica | ESP32 WROOM 32D | STM32F401 | ATMEGA328P | Unidades
[18 empty] | Procesador | Tensilica Xtensa 32-bit LX6 microprocessor | Arm Cortex M4 | Atmel Microchip | -
[18 empty] | Número de núcleos | 2 | 1 | 1 | -
[18 empty] | Tecnología de procesamiento | 32 | 32 | 8 | bits
[18 empty] | Voltaje de alimentación | 3.3 | 3.3 | 5 | V
[18 empty] | Frecuencia de reloj | 40/160/240 | 84 | 20 | MHz
[18 empty] | Rendimiento | 600 - tipo Dhrystone | 105 | 20 | MIPS
[18 empty] | Cantidad de GPIO's | 34 | 36 | 23 | unidad
[18 empty] | Wi-Fi | 802.11n @ 2.4 GHz up to 150 Mbit/s | N/A | N/A | -
[18 empty] | Bluetooth | v4.2 BR/EDR y BLE | N/A | N/A | -
[18 empty] | ROM | 458.752 (448KiB) | N/A | 1 | KB
[18 empty] | SRAM | 532.48 (520KiB) | 64 | 2 | KB
[18 empty] | Flash | 4 | 0.256 | 0.032 | MB
[18 empty] | SRAM RTC | 16 | N/A | N/A | KB
[18 empty] | ADC | 12bits - 18 canales | 12 bit - 10 canales | 10 bits - 6 canales | -
[18 empty] | DAC | 8bits - 2 canales | N/A | N/A | -
[18 empty] | Serial SPI/I2C/I2S/UART/USART | 4/2/2/3/0 | 3/3/2/0/3 | 1/2/0/0/1 | unidad
[23 empty] | Parámetro | IRFZ44N | IRF520 | IRF530 | Unidades
[23 empty] | Máxima tensión Vds | 55 | 100 | 100 | V
[23 empty] | Máxima corriente Ids | 49 | 10 | 14 | A
[23 empty] | Resistencia Rds(on) | 0.22 | 0.27 | 0.18 | ohm
[23 empty] | Potencia disipada | 100 | 70 | 75 | A
[23 empty] | Temperatura de operación | -55 hasta 175 | -65 hasta 175 | -55 hasta 160 | %
[23 empty] | Corriente (Vgs = 3.3V) | 14 | 1 | 2 | A
[28 empty] | Parámetro | MicroSD UHS-I | Unidades
[28 empty] | Capacidad | 16 | GB
[28 empty] | Clase velocidad | 10 | -
[28 empty] | Voltaje de alimentación | 2.7 - 3.6 | V
[28 empty] | Velocidad de lectura | 50 | MB/s
[28 empty] | Velocidad de escritura | 10 | MB/s
[28 empty] | Peso | 0.25 | gr
[31 empty] | Parámetro | XBEE - S2C | LoRa Ra-02 | CC1200EMK | Unidades
[31 empty] | Tensión de operación | 2.1 hasta 3.6 | 1.8 hasta 3.7 | 2 hasta 3.6 | V
[31 empty] | Corriente de recepción | 38 | 12.15 | 23.5 | mA
[31 empty] | Corriente de transmisión | 35 | 87 | 36 | mA
[31 empty] | Frecuencia de operación | 2400 | 420 hasta 450 | 820 hasta 950 | MHz
[31 empty] | Velocidad en transmisión | 1 | 32 | 1.25 | Mbps
[31 empty] | Distancia máxima de operación | 1 | 15 | 10 | Km
[31 empty] | Antena | Incorporada | Externa | Externa | -
[31 empty] | Temperatura de operación | -40 hasta 85 | -40 hasta 85 | -40 hasta 85 | °C
[36 empty] | Característica | BNO055 |  |  | MPU9250 |  |  | LSM9DS1
[36 empty] | Sensor | Acelerometro | Giroscopio | Magnetometro | Acelerometro | Giroscopio | Magnetometro | Acelerometro | Giroscopio | Magnetometro
[36 empty] | Tiempo de inicialización | 400 [ms] |  |  | 100 [ms] |  |  | 100 [ms]
[36 empty] | Rango maximo | ±16[g] | 2000[°/s] | ±2500[μT] | ±16[g] | 2000[°/s] | ±4800[μT] | ±16[g] | 2000[dps] | ±400[μT]
[36 empty] | Ancho De Banda | 1000 [Hz] | 523 [Hz] | - | 218 [Hz] | 250 [Hz] | - | 119 [Hz] | 119 [Hz] | -
[36 empty] | Resolucion | 14 bits | 16 bits | 0.3[μT] | 16 bits | 16 bits | 15μT/LSB | 16 bits | 16 bits | 0.014μT
[46 empty] | Característica | MS5611 |  | BMP280 |  | SB-100
[46 empty] | Característica de cada sensor | Presion | Temperatura | Presion | Temperatura | Presion | Temperatura
[46 empty] | ADC | 24 bits |  | 20 bits |  | 12 bits
[46 empty] | Protocólo de comunicación | I2C |  | I2C |  | I2C
[46 empty] | Rango | 300-1100[hPa] | -40 - 85[°C] | 300-1100[hPa] | -40 - 85[°C] | 10-115[kPa] | -40 - 80[°C]
[46 empty] | Resolución | 0.16[Pa] | 0.01[°C] | 0.16[Pa] | 0.01[°C] | 0.015[hPa] | 0.015[°C]
[53 empty] | Característica | Ublox Neo 6m | Ublox Neo m8n | Unidades
[53 empty] | Frecuencia | 1575 | 1575 | MHz
[53 empty] | Numero de canales | 50 | 72 | canales
[53 empty] | Tiempo de arranque | 27 | 26 | s
[53 empty] | Sensibilidad de adquisición | -147 | -167 | dBm
[53 empty] | Temperatura maxima de operación | 85 | 85 | °C
[57 empty] | Etapa | Dispositivo | Protocolo | Rango | Especificación
[61 empty] | Frecuencia de operación | Potencia de etapa
[57 empty] | Transmisión | LoRa Ra-02(SX1278) | SPI | 10 hasta 20 [Km] | 433MHz | 20dBm
[57 empty] | Transmisión | Antena SMA | - |  | 433MHz | 3dBi
[57 empty] | Recepción | LoRa Ra-02(SX1278) | SPI |  | 433MHz | -168dB
[57 empty] | Recepción | Antena SMA | - |  | 433MHz | 3dBi
[63 empty] | Prueba | Transmisor | Receptor | Distancia alcanzada | Unidades
[63 empty] | 1 | Residencias UIS | Edificio Petróleos UIS | 637 | m
[63 empty] | 2 | Edificio Ciencias Humanas UIS | Condominio Bosque de Pinos | 1200 | m
[63 empty] | 3 | Aeropuerto Palonegro | Laboratorios Pesados UIS | 6600 | m
[68 empty] | Prueba | Tipo de placa | Tecnología | Integración | Funcionalidad | Utilizable
[68 empty] | 1 | Universal perforada | Through-hole | 80% | 50% | No
[68 empty] | 2 | Universal perforada | Through-hole | 80% | 75% | No
[68 empty] | 3 | Impresa | Through-hole | 95% | 70% | No
[68 empty] | 4 | Impresa | Through-hole | 100% | 90% | Sí
[68 empty] | 5 | Impresa | Through-hole | 100% | 100% | Sí
[74 empty] | Parámetro | Valor | Unidad
[74 empty] | Ancho de trazado | 0.6 | mm
[74 empty] | Espaciad | 0.4 | mm
[74 empty] | Diametro de via | 1.4 | mm
[74 empty] | Diametro broca | 0.7 | mm
[77 empty] | Referencia del dispositivo | Voltaje O. [V] | Corriente O. [mA] | Cantidad | Corriente subtotal [mA] | Potencia consumida [mW]
[77 empty] | ESP32-WROOM-32D | 3.3 | 160 | 1 | 160 | 528
[77 empty] | BNO055 | 3.3 | 12.5 | 1 | 12.5 | 41.25
[77 empty] | TE-MS5611 | 3.3 | 1.4 | 1 | 1.4 | 4.62
[77 empty] | U-blox NEO-6M | 3.3 | 45 | 1 | 45 | 148.5
[77 empty] | Transceiver LoRa Ra-02 | 3.3 | 120 | 2 | 240 | 396
[77 empty] | SD Card adapter | 5 | 40 | 1 | 40 | 200
[77 empty] | Buzzer (pasivo) | 3.3 | 32 | 1 | 32 | 105.6
[77 empty] | Canal pirotecnico(pasivo) | 3.3 | 40 | 2 | 80 | 132
[77 empty] | Cámaras ESPCAM OV2640 | 3.3 | 150 | 3 | 450 | 495
[77 empty] | Servomotor Sg90 | 5 | 250 | 1 | 250 | 1250
[77 empty] | Elementos pasivos | 3 | 2.5 | 12 | 30 | 90
[77 empty] | TOTAL | - | 853.4 | - | 1340.9 | 149061.35